## TickTagREV3-Breakout
Item | Designator | Value | Manufacturer | Manufacturer Part Number | Package/Footprint | Type
1 | U1 | CP2102N | Silicon Labs | CP2102N-A02-GQFN24 | QFN-24 | SMD
2 | U2 | MCP73831 | Microchip | MCP73831T-2ACI/OT | SOT-23 | SMD
3 | U3 | AXE510127 | Panasonic Industrial Devices | AXE510127 | - | SMD
4 | LDO42 | R1172N421D-TR-FE | Ricoh Electronic Devices Company | R1172N421D-TR-FE | SOT-23-5 | SMD
5 | CHRG_SWITCH | PCM12SMTR | C&K | PCM12SMTR | - | SMD
6 | UPDI_SWITCH | PCM12SMTR | C&K | PCM12SMTR | - | SMD
7 | RESET_SWITCH | 434111025826 | Wurth Elektronik | 434111025826 | - | SMD
8 | USB_CON | 629105136821 | Wurth Elektronik | 629105136821 | - | SMD
9 | D1 | RED | Kingbright | APHHS1005LSECK/J3-PF | 0402 (1005 metric) | SMD
10 | D2 | GREEN | Kingbright | APHHS1005CGCK | 0402 (1005 metric) | SMD
11 | C_USB | 0.1uF | Murata | GCM155R71C104KA55D | 0402 (1005 metric) | SMD
12 | C_CHRG1 | 4.7uF | AVX | 0402YD475MAT2A | 0402 (1005 metric) | SMD
13 | C_CHRG2 | 4.7uF | AVX | 0402YD475MAT2A | 0402 (1005 metric) | SMD
14 | C_LDO1 | 4.7uF | AVX | 0402YD475MAT2A | 0402 (1005 metric) | SMD
15 | C_LDO2 | 4.7uF | AVX | 0402YD475MAT2A | 0402 (1005 metric) | SMD
16 | R_CHRG1 | 2k | - | Generic 0402 (1005 metric) Resistor (+/- 1%) | 0402 (1005 metric) | SMD
17 | R_LED | 2k | - | Generic 0402 (1005 metric) Resistor (+/- 1%) | 0402 (1005 metric) | SMD
18 | R_UPDI | 4.7k | - | Generic 0402 (1005 metric) Resistor (+/- 1%) | 0402 (1005 metric) | SMD
19 | R_CHRG2 | 20k | - | Generic 0402 (1005 metric) Resistor (+/- 1%) | 0402 (1005 metric) | SMD
20 | R_CHRG3 | 67k | - | Generic 0402 (1005 metric) Resistor (+/- 1%) | 0402 (1005 metric) | SMD